## List1
ROZPOČET IT VYBAVENÍ POČÍTAČOVÉ UČEBNY
Položka |  | požadované parametry | množství | cena/MJ | cena bez DPH
Desktop | Skříň | • Typ SFF – Small form Factor, maximální rozměry 10cm x 30cm x 33cm • Beznástrojový přístup do skříně a výměna komponent. • Počítač musí být opatřen sériovým číslem a toto číslo musí být čitelné i ze systému BIOS. • podpora slotu pro zámek šasi, přepínač šasi pro případ neoprávněného vniknutí | 30 ks
| Zdroj | Interní max. 200W, energetická účinnost alespoň 80Plus Bronze
| Procesor | dle hodnocení na www.cpubenchmark.net musí výkon PC splňovat minimálně hodnotu: 12400 bodů
| RAM | Min. 8GB, typ DDR4 v jednom modulu
| Grafická karta | Integrovaná, podpora 4k rozlišení
| HDD | Typ SSD, kapacita min 512GB, rozhraní M.2 PCIe NVMe minimální rychlost 2000 MB čtení a min. 1500 MB zápis
| Konektivita | 1x port RJ-45, 10 / 100 / 1 000 Mb/s Min. 1x PCI Express x1 s nízkým profilem, Min. 1x PCI Express x16 s nízkým profilem Minimálně 8x port USB, z toho minimálně 4x USB 3.2 1 x LAN (Gigabit Ethernet) Min. 1 x sluchátka/mikrofon (1 vepředu) 1 x linkový výstup audio (1 zadní) Min. 1 x HDMI Min. 1 x DisplayPort
| Další poždavky | • Možnost stažení ovladačů ze stránek výrobce po zadání sériového čísla počítače • CZ klávesnice s numerickou klávesnicí stejného výrobce jako PC • Myš optická či laserová - stejného výrobce jako PC • Vypalovačka DVD • kompatibilní s prostředím zadavatele,(OS CZ Windows 10/11 Pro 64bit) umožňující doménovou správu • Trusted Platform Module (TPM 2.0) Security Chip • Integrovaný reproduktor •Záruka a podpora 5 let typu NBD, servis v následující pracovní den po nahlášení závady v místě sídla zadavatele, možnost hlášení závady přímo u výrobce, aktualizace ovladačů a firmware přehledně v servisním portálu po zadání sériového čísla. •ENERGY STAR Compliant 80 PLUS Bronze
Monitor |  | Velikost min. 27“, min. Full HD 1920 × 1080, IPS, 16:9, 4 ms, 75Hz, FreeSync, 300 cd/m2, kontrast 1000:1, vstupy: minimálně 1x display port a 1x mini display port, Antireflexní, podpora VESA, Naklopení min. úhel -5/+21 st., Výškové nastavení pivotu, Vyhovující standardům: Plug and Play, TCO Displays, Záruka a podpora min 5 let typu NBD - servis v následující pracovní den po nahlášení závady v místě sídla zadavatele. | 31 ks
Sluchátka |  | Sluchátka s mikrofonem, přes hlavu, okolo uší, uzavřená konstrukce, 3,5 mm Jack, přijímání hovorů, frekvenční rozsah 20 Hz-20000 Hz, citlivost 94 dB/mW, impedance 34 Ohm, kabel 1,5-2m (lze také použít prodlužovací kabel), min. záruka 2 roky | 30 ks
Switch |  | provedení rack", management, L3, 48 GbE RJ-45 porty a 4 SFP+ sloty (10 Gb/s), Rychlost směrování 130,944 Mpps, Kapacita switche: 176 Gbps (Non-Blocking propustnost 88 Gbps), tiché chlazení, s dotykovým čelním displejem, centralizovaná správa přes cloudový kontroler téhož výrobce, min. záruka 2 roky | 1 ks
Rack a vyvazovací panel |  | Rack 19", výška racku min 500mm, hloubka min 450mm, prosklené čelní dvířka, nerozebíratelné bočnice, se zámkem na klíč, včetně montážního příslušenství, patch panel min cat5e 48 portů, 2x vyvazovací panel 19" hřebenový v barvě racku, min. záruka 2 roky | 1 ks
Server | Skříň | 2U chassis supports for maximum motherboard sizes - 13.68" x 13", E-ATX 12" x 13", ATX 12" x 10" motherboards 8 x 3.5" hot-swap SAS3/SATA drive bay, 2 x 3.5" fixed drive bay, min 2x 1U 600W platinum efficiency multiple output power supply w/PMBus | 1 ks
| Procesor | Počet jader: 8 Počet vláken: 16 Frekvence: 2.10 GHz Max frekvence turba: 3.20 GHz Paměť L3 Cache: 11 MB TDP: 85 W, minimální hodnota 11 163 bodů dle www.cpubenchmark.net, včetně chladiče
| Operační paměť | min 2x 34 GB DDR4, 3200 Mhz Formát: 288-PIN RDIMM Druh: DDR4 Modul: PC4-25600R Kontrola a oprava chyb (ECC) : Ano Časovaní: CL22
| Disk SATA DOM | 2x min. 128 GB SATAIII Formát : SATADOM Rychlost: 520 MBps (čtení) / 180 MBps (zápis) Spotřeba: 0.2<1.6W
| Disk SATA datový | 4x 6 TB Formát: 3.5" serverový Otáčky: 7200 RPM Rozhraní: SATA 6Gb/s Cache: 256 MB, všechny disky od stejného výrobce a stejný model, (HOT SWAP, redukce, kabeláž)
| Disk SSD systémový | Kapacita: 2x 960 GB Sběrnice: SATAIII Formát: 2.5" Rychlost: 550 MBps (čtení) / 520 MBps (zápis) Náhodné čtení (4K): 98,000 IOPS Náhodný zápis (4K): 25,000 IOPS Životnost: 1.3 DWPD oba disky od stejného výrobce a stejný model, včetně příslušenství (HOT SWAP, redukce, kabeláž)
Vybavení
| Základní deska | Dual Socket P (LGA 3647) supported, CPU TDP support 205W, 2 UPI up to 10.4 GT/s, CPU1: Skylake-F CPU supported Intel® C622 Up to 2TB 3DS ECC RDIMM and DDR4-2666MHz, Up to 2TB 3DS ECC LRDIMM, 16 DIMM slots, E-ATX, support up to 28 cores, RAID controller for 14 SATA3 6Gbps ports, RAID 0,1,5,10, Dual LAN with 10GBase-T, 14 SATA3 (6Gbps) port, 4 USB 2.0 ports (2 rear + 2 headers), 5 USB 3.0 ports (2 rear + 2 headers + 1 Type A), 1 VGA port, 1 TPM Header, 4 PCI-E 3.0 x16, 2 PCI-E 3.0 x8, M.2 Interface: PCI-E 3.0 x4, IPMI2.0, KVM with dedicated LAN, SPM, SSM, SUM, Watchdog
Záruka min.3 roky NBD on-site, kompletní montáž a zahoření, update na poslední verzi BIOS a firmware, technicky svobodné řešení bez obezení vendor-lock, Je požadována modularita dodaného systému s možností škálování konfigurace. Dodané komponenty, tj. chassis, základní deska, procesor/y, chladiče, grafické akcelerátory, pevné disky, kabeláž, software a jiné doplňky musí být výrobcem uvolněny pro český spotřebitelský trh a lze je pořídit bez návaznosti na jiný hardware nebo služb, Sestava musí být plně provozuschopná na platformě Windows Server 2022, možnost managementu pomocí KVM over LAN, webovou konzolí s nastavitelným TCP/UDP či možností využití dedikovaného LAN rozhraní. Vzdálený power control, monitorování zdraví komponent.
Interaktivní tabule set | Tabule | Třídílná tabule s otevíratelnými křídly typu TRIPTYCH. Všechny tabulové desky bílé, magnetické, určené pro popis fixem, certifikované zkušebním ústavem. Rozměry tabule min.: při zavřených křídlech 200 x 120 cm, při otevřených křídlech 400 x 120 cm. Střední díl tabule s možností projekce pro případ rozšíření tabule o interaktivitu pomocí interaktivního projektoru s ultrakrátkou vzdáleností na elektronické pero a na dotyk prstem. Povrch všech tabulových desek certifikovaná dvouvrstvá keramika Polyvision e3 bez speciálního povrchu pro projekci, vypalovaná nad 800°C, která garantuje vysokou odolnost proti poškození s min. zárukou na keramický povrch 25 let.Záruční doba na sestavu min. 10 let. | 1 ks
Celková tloušťka tabule sendvičové konstrukce 22 mm. Rovinnost a tuhost tabule splňuje nároky na použití interaktivního projektoru na dotyk prstem, zejména minimální vibrace při používání dotyku prstem a odchylku rovinnosti plochy tabule na délce 2000 mm maximálně 2 mm, která je nutná pro správnou funkčnost interaktivity na dotyk prstem. Rám tabule z eloxovaného hliníku v přírodním odstínu, šedé plastové rohy. Hliníková odkládací polička s povrchovou úpravou stříbrný elox v šířce středního dílu tabule, polička má 120 mm a je určená pro odkládání psacích potřeb a stěrek. Výrobek je opatřen certifikátem tabulových desek na normu ČSN EN 71. Povrch tabulových desek neobsahuje a neemituje těžké kovy nad povolenou normu.Odsazení tabule od stěny 60mm.
| Laserový projektor | Dataprojektor s ultra krátkou projekcí, originální držák projektoru umožňující nastavení ve 3 osách, možnost bezdrátového promítání obrazu a zvuku z notebooku apod. na dataprojektor, rozlišení min. WXGA, 3LCD LASER technologie zobrazení, svítivost min. 4000 ANSI, kontrast min. 2500000:1, vestavný základní reproduktor v projektoru, životnost světelného zdroje min. 20.000 hod., záruka min. 5 let. konektivita připojení: HDMI 2x, VGA vstup 2x, USB 2.0. typ A, USB 2.0 typ B, s technologií bezdrátového přenosu obrazu, audio vstup konektor jack 3,5 mm, ovládání pomocí dotyku prstu.
| Reproduktory | Aktivní reproduktory min. hudební výkon soustavy 2x 30 W a vyšší s aktivním zesilovačem, repro soustava určená pro ozvučení učebny, repro soustava zapojená na tabuli nebo na zeď a propojená jak k projektoru, tak i k PC učitelské katedry, možnost aby přenášela bezdrátově zvuk ze spárovaného notebooku k projektoru.
| Ostatní | montáž nového interaktivního setu, seřízení, zaškolení, instalace včetně kompletní kabeláže a lišt (min. HDMI, USB, audio Jack, napájení sestavy)
CENA CEKLEM BEZ DPH